## MySQL压测基准建议值
倡议：MySQL压力测试基准值（2015试行版）
序号 | 基准值代号 | 建议压力测试基准值(tpcc-mysql) | 建议压力测试基准值(sysbench) | 建议服务器硬件配置
1 | weBENCH-1000 | -w = 1000 -c = 1024 -l = 30分钟 -r = 5分钟 | --oltp-table-size = 1亿 --oltp_tables_count = 20 --num-threads = 1024 --max-time = 30分钟 --max-requests = 1亿次 | CPU: 2物理CPU, 16Core, 32线程, 2.0GHz 及以上 内存: 128G 及以上 I/O设备: PCIe SSD卡，或数个SSD组成RAID
2 | weBENCH-500 | -w = 500 -c = 512 -l = 30分钟 -r = 5分钟 | --oltp-table-size = 1亿 --oltp_tables_count = 10 --num-threads = 512 --max-time = 30分钟 --max-requests = 1千万次 | CPU: 2物理CPU, 12Core, 24线程, 2.0GHz及以上 内存: 64G I/O设备: SSD或数个高速SAS盘组成硬RAID(带CACHE)
3 | weBENCH-100 | -w = 100 -c = 256 -l = 30分钟 -r = 5分钟 | --oltp-table-size = 1千万 --oltp_tables_count = 10 --num-threads = 256 --max-time = 30分钟 --max-requests = 1百万次 | CPU: 2物理CPU, 12Core, 24线程, 2.0GHz及以上 内存: 32G I/O设备: 数个高速SAS盘组成硬RAID(带CACHE)
4 | weBENCH-50 | -w = 50 -c = 128 -l = 30分钟 -r = 5分钟 | --oltp-table-size = 1百万 --oltp_tables_count = 10 --num-threads = 128 --max-time = 30分钟 --max-requests = 10万次 | CPU: 2物理CPU, 2.0GHz及以上 内存: 16G I/O设备: 普通SAS或SATA盘, 无RAID卡
5 | weBENCH-10 | -w = 10 -c = 64 -l = 30分钟 -r = 5分钟 | --oltp-table-size = 10万 --oltp_tables_count = 10 --num-threads = 128 --max-time = 30分钟 --max-requests = 10万次 | 一般低配服务器，或者虚机
建议：
增加一条 对于数据库系统RT的统计吧,性能压测时 很多测试报告说qps 有多高，但是未给出RT的指标，好比3w qps 时 ，rt > 20ms 或者rt>10ms ,对业务生产系统几乎没有意义

## 0、索引
0、索引
1、测试环境
2、OLTP测试结果
2.1、OLTP测试结果(tpcc-mysql)
2.2、OLTP测试结果(sysbench)
3、测试报告
4、附录

## 1、测试环境
1、测试环境
测试机 | XX机型
CPU | Intel(R) Xeon(R) CPU E5-2620 0 @ 2.00GHz
内存 | 64G(8G * 8)
RAID卡 | XX阵列卡, 512MB with BBU
系统 | Red Hat Enterprise Linux Server release 6.4 (Santiago)
内核 | 2.6.32-358.el6.x86_64
raid级别 | raid-10
文件系统 | xfs
硬盘 | 15K RPM, 300G SAS, 6G/s * 8

## 2、OLTP压测结果(tpcc-mysql)
1、压测基准值
测试工具 |  | tpcc-mysql
测试Warehouse数 |  | 1000
warmup time(秒) |  | 120
run time(秒) |  | 3600
并发线程数 |  | 256 - 2048
2、测试案例
./tpcc_start -h 10.x.x.x -d tpcc -u tpcc -p 'tpcc' -w 1000 -c 256 -r 120 -l 3600 -f ./tpcc_mysql_256_20150722.log
3、测试记录
OLTP：tpcc-mysql
版本：MySQL 5.6.25
线程数 | 压测模式1（第一次） | 压测模式1（第二次） | 压测模式1（第三次） | 压测模式2（第一次） | 压测模式2（第二次） | 压测模式2（第三次） | 压测模式1 | 压测模式2
256 | 1916.684 | 2193.9 | 1920.35 | 1913.017 | 2474.783 | 2437.017 | 2010.3113 | 2274.939
512 | 1267.275 | 1583.158 | 1266.867 | 1267.683 | 1898.633 | 1881.833 | 1372.4333 | 1682.7163
1024 | 1744.592 | 2088.942 | 1744.833 | 1744.35 | 2433.533 | 2424.583 | 1859.4557 | 2200.822
1536 | 1887.925 | 2180.5 | 1891.25 | 1884.6 | 2476.4 | 2469.933 | 1986.5583 | 2276.9777
2048 | 1931.233 | 2204.333 | 1938.483 | 1923.983 | 2484.683 | 2452.733 | 2024.683 | 2287.133
4、测试结果对比图表

## 2、OLTP压测结果(sysbench)
1、压测基准值
测试工具 |  | sysbench
测试Warehouse数 |  | 100000000
测试模式 |  | complex
run time(秒) |  | 3600
最大请求数 |  | 100000000
并发线程数 |  | 256 - 2048
2、测试案例
sysbench --mysql-host=10.x.x.x --mysql-user=sbtest --mysql-password='sbtest' --mysql-db=sbetst \
--test=tests/db/oltp.lua --oltp_tables_count=10 --oltp-table-size=100000000 --oltp-read-only=off \
--oltp-test-mode=complex --rand-type=uniform --rand-init=on --num-threads=256 \
--max-time=3600 --max-requests=100000000 --report-interval=10 --percentile=99 run
3、测试记录
OLTP：tpcc-mysql
版本：MySQL 5.6.25
线程数 | 压测模式1（第一次） | 压测模式1（第二次） | 压测模式1（第三次） | 压测模式2（第一次） | 压测模式2（第二次） | 压测模式2（第三次） | 压测模式1 | 压测模式2
256 | 1916.684 | 2193.9 | 1920.35 | 1913.017 | 2474.783 | 2437.017 | 2010.3113 | 2274.939
512 | 1267.275 | 1583.158 | 1266.867 | 1267.683 | 1898.633 | 1881.833 | 1372.4333 | 1682.7163
1024 | 1744.592 | 2088.942 | 1744.833 | 1744.35 | 2433.533 | 2424.583 | 1859.4557 | 2200.822
1536 | 1887.925 | 2180.5 | 1891.25 | 1884.6 | 2476.4 | 2469.933 | 1986.5583 | 2276.9777
2048 | 1931.233 | 2204.333 | 1938.483 | 1923.983 | 2484.683 | 2452.733 | 2024.683 | 2287.133
4、测试结果对比图表

## 3、测试报告
1、测试结论
1、结论1
2、结论2
3、结论3

## 4、附录
附录：MySQL配置信息
innodb_buffer_pool_size = 64G
innodb_log_buffer_size = 64M
innodb_max_dirty_pages_pct = 50
innodb_data_file_path = ibdata1:1G:autoextend
innodb_log_file_size = 4G
innodb_log_files_in_group = 2
innodb_file_per_table = 1
innodb_status_file = 1
innodb_autoinc_lock_mode = 1
innodb_thread_concurrency = 0
innodb_read_io_threads = 8
innodb_write_io_threads = 8
innodb_flush_method = O_DIRECT
innodb_io_capacity = 10000
innodb_io_capacity_max = 20000
transaction_isolation = READ-COMMITTED
innodb_flush_log_at_trx_commit = 1
innodb_rollback_on_timeout = 1
sync_binlog = 1